## prostý nosník
Posouzení prostého nosníku ze dřeva na ohyb a průhyb
Vlastnosti materiálů: | [6 empty] | Poznámka:
|  |  | třída provozu - vnitřní prostředí |  | 1 |  |  | editovatelné pole
|  |  | třída trvání zatížení |  | Stálé
|  |  | modifikační součinitel pro třídy vlhkosti a trvání zatížení | kmod | 0.6
|  |  | dílčí součinitel pro vlastnosti materiálu | γM | 1.3
Charakteristické hodnoty pevností pro rostlé dřevo: |  |  |  | třída pevnosti | C22 | -
|  |  | ohyb | fm,k | 22 | MPa
|  |  | smyk | fv,k | 3.8 | MPa
|  |  | modul pružnosti | E0,mean | 10000 | MPa
|  |  |  | E0,05 | 6700 | MPa
Návrhové hodnoty pevností pro rostlé dřevo: |  |  | Xm,d = kmod * Xm,k/γM | fm,d | 10.1538 | MPa
|  |  |  | fv,d | 1.7538 | MPa
Zatížení |  | X | charakteristické Xk | γF | návrhové Xd
rovnoměrné stálé |  | G | 1 | 1.35 | 1.35 | kN/m
rovnoměrné proměnné |  | Q | 1.5 | 1.5 | 2.25 | kN/m
zatížení celkem (G + Q) |  |  | 2.5 |  | 3.6 | kN/m
Vnitřní síly:
|  |  | rozpětí nosníku | L | 4 | m
maximální ohybový moment |  |  |  | ME,d = 1/8*(gd+qd)*L2 | 7.2 | kNm
maximální posouvající síla |  |  |  | VE,d = 1/2*(gd+qd)*L | 7.2 | kN
Průřez:
|  |  | šířka | b | 60 | mm
|  |  | výška | h | 240 | mm
|  |  | průřezový modul | Wy = 1/6*b*h2 | 576000 | mm3
|  |  | moment setrvačnosti | Iy = 1/12*b*h3 | 69120000 | mm4
Posouzení na smyk
smykové napětí (pro obdelníkový průřez) |  |  | Τv,d = 3VE,d/(2A*kcr) | Τv,d | 1.1194 | Mpa
součinitel výsušných trhlin |  |  |  | kcr | 0.67 | -
|  | 1.1194 | Τv,d ≤ fv,d | 1.7538 | VYHOVUJE
Průřez vyhovuje na smyk!
Posouzení na ohyb (nosník není zajištěn proti příčné a torzní stabilitě):
|  |  | zajištěna příčná a torzní stabilita v délce | Lef | 2.5 | m
normálová napětí za ohybu |  |  | σm,d = Md/W | σm,d | 12.5 | MPa
kritické napětí za ohybu |  |  | σm,crit = (0,78*b2*E0,05)/(h*lef) | σm,crit | 33.0063 | MPa
(obdélníkový průřez, jehličnaté dřevo)
poměrná štíhlost |  |  | λrel,m = √(fm,k/σm,crit) | λrel,m | 0.81642 | -
součinitel příčné |  | 1 (λrel,m ≤ 0,75)
a torzní stability | kcrit= | 1,56 - 0,75λrel,m (0,75 < λrel,m ≤ 1,4) |  | kcrit | 0.94769 | -
1/λ2rel,m (1,4 < λrel,m)
redukovaná návrhová pevnost |  |  |  | kcrit fm,d | 9.6227 | MPa
|  | 12.5 | σm,d ≤ kcrit fm,d | 9.6227 | NEVYHOVUJE !
Průřez nevyhovuje na ohyb se ztrátou stability!
© STATIC Solution 2013, Autor: Ing. Tomáš Fremr |  |  |  | Vytištěno dne: | 2018-03-09
Posouzení na průhyb:
|  |  | součinitel zvětšení deformace v čase (dotvarování a vlhkost) | k1,def | 0.6 | -
|  |  |  | k2,def | 0 | -
|  |  | kategorie proměnného dominantního zatížení |  | kategorie A - obytné plochy
|  |  | součinitel pro kvazistálou hodnotu proměnného zatížení | ψ2,1 | 0.3 | -
průhyb od stálého zatížení |  |  |  | winst,1 = 5*gk*L4/(384*E0,mean*Iy) | 4.8225 | mm
průhyb od proměnného zatížení |  |  |  | winst,2 = 5*qk*L4/(384*E0,mean*Iy) | 7.2338 | mm
|  | 12.0563 | winst ≤ l/300 | 13.3333 | VYHOVUJE
konečný průhyb od stálého a nahodilého zatížení
|  |  |  | wnet,fin = w1,inst(1+k1,def) + w2,inst(1+ψ2,1k2,def) | 14.9498 | mm
|  | 14.9498 | wnet,fin ≤ l/250 | 16 | VYHOVUJE
Průřez vyhovuje na průhyb!
Použité normy:
ČSN EN 1995-1-1 | Eurokód 5: Navrhování dřevěných konstrukcí
ČSN 73 1702 | Navrhování, výpočet a posuzování dřevěných stavebních konstrukcí - Obecná pravidla a pravidla pro pozemní stavby
Poznámky:
Za využití tohoto výpočetního nástroje je plně odpovědná osoba, která vystavila tento dokument. Bez podpisu odpovědné osoby je protokol neplatný !
© STATIC Solution 2013, Autor: Ing. Tomáš Fremr |  |  |  | Vytištěno dne: | 2018-03-09
L
b
h
y
z